## Resultados
CÁLCULO DE CARGA ADMISIBLE - CTE-DB-SE-C
PARÁMETROS DE ENTRADA
Profundidad empotramiento (D): | 0.5
Cohesión efectiva (c): | 10
Ángulo rozamiento (φ): | 25
Peso específico natural (γ): | 18
Peso específico saturado (γ_sat): | 20
Profundidad nivel freático (D_w): | 15
Factor de seguridad (FS): | 3
Inclinación carga (α): | 0
Considerar sobrecarga: | Sí
B (m) | L (m) | q_ult (kPa) | q_net_ult (kPa) | q_adm (kPa) | Carga admisible (kN)
1 | 1 | 458.9092 | 449.9092 | 149.9697 | 149.9697
1 | 1.5 | 449.7287 | 440.7287 | 146.9096 | 220.3644
1 | 2 | 445.1385 | 436.1385 | 145.3795 | 290.759
1 | 2.5 | 442.3843 | 433.3843 | 144.4614 | 361.1536
1 | 3 | 440.5482 | 431.5482 | 143.8494 | 431.5482
1 | 3.5 | 439.2367 | 430.2367 | 143.4122 | 501.9428
1 | 4 | 438.2531 | 429.2531 | 143.0844 | 572.3374
1 | 4.5 | 437.488 | 428.488 | 142.8293 | 642.732
1 | 5 | 436.876 | 427.876 | 142.6253 | 713.1267
1.5 | 1.5 | 476.1487 | 467.1487 | 155.7162 | 350.3615
1.5 | 2 | 474.6629 | 465.6629 | 155.221 | 465.6629
1.5 | 2.5 | 473.7714 | 464.7714 | 154.9238 | 580.9642
1.5 | 3 | 473.1771 | 464.1771 | 154.7257 | 696.2656
1.5 | 3.5 | 472.7526 | 463.7526 | 154.5842 | 811.567
1.5 | 4 | 472.4342 | 463.4342 | 154.4781 | 926.8684
1.5 | 4.5 | 472.1866 | 463.1866 | 154.3955 | 1042.1698
1.5 | 5 | 471.9885 | 462.9885 | 154.3295 | 1157.4711
2 | 2 | 499.4513 | 490.4513 | 163.4838 | 653.9351
2 | 2.5 | 502.3803 | 493.3803 | 164.4601 | 822.3005
2 | 3 | 504.3329 | 495.3329 | 165.111 | 990.6659
2 | 3.5 | 505.7277 | 496.7277 | 165.5759 | 1159.0312
2 | 4 | 506.7737 | 497.7737 | 165.9246 | 1327.3966
2 | 4.5 | 507.5873 | 498.5873 | 166.1958 | 1495.7619
2 | 5 | 508.2382 | 499.2382 | 166.4127 | 1664.1273
2.5 | 2.5 | 525.1794 | 516.1794 | 172.0598 | 1075.3737
2.5 | 3 | 530.9841 | 521.9841 | 173.9947 | 1304.9602
2.5 | 3.5 | 535.1303 | 526.1303 | 175.3768 | 1534.5468
2.5 | 4 | 538.24 | 529.24 | 176.4133 | 1764.1334
2.5 | 4.5 | 540.6587 | 531.6587 | 177.2196 | 1993.7199
2.5 | 5 | 542.5936 | 533.5936 | 177.8645 | 2223.3065