## SUELO - ANALITICO
[15 empty] | TIPOS DE PILOTE | Kf | f | Tope estructural |  | TIPOS DE SUELO
CIMENTACIONES PROFUNDAS EN SUELOS | [14 empty] | Hincado | 1 |  |  |  | Granular
[15 empty] | Perforado (hormigonado in situ) | 0.75 | 1 |  |  | Cohesivo
[15 empty] | De madera |  | 1 | 5
| Peticionario | [13 empty] | Prefabricado de hormigón armado |  | 0.9 | 0.3
| Trabajo | [13 empty] | Prefabricado de hormigón pretensado |  | 0.9 | 0.3
| Expediente | [13 empty] | De acero |  | 0.8 | 0.3
[15 empty] | Entubado |  |  | 5
[15 empty] | Lodos |  |  | 4
CÁLCULO DE LA CARGA DE HUNDIMIENTO. SOLUCIÓN ANALÍTICA | [14 empty] | En seco |  |  | 4
[15 empty] | Barrenados sin control de parámetros |  |  | 3.5
APLICABILIDAD | [6 empty] | FORMULACIÓN BÁSICA | [7 empty] | Barrenados con control de parámetros |  |  | 4
- Suelos granulares
- Suelos cohesivos a largo plazo
| - Cimentaciones profundas (L>8D) | [8 empty] | Resistencia por punta |  | Resistencia por fuste
RESISTENCIAS UNITARIAS
[9 empty] | PUNTA |  |  | FUSTE
DESCRIPCIÓN DE LOS PILOTES
GRANULAR
Diámetros de cálculo (mm)
D= | 650 | 700 | 750 | 800 | 850 | 900
COHESIVO
Longitudes de pilote
Mínima | L= | 15 | m
Incrementos |  | 0.5 | m |  |  |  | ZONA DE INFLUENCIA DE PUNTA
Máxima | L= | 22 | m
[24 empty] | D | [14 empty] | D | [14 empty] | D | [14 empty] | D | [14 empty] | D | [14 empty] | D
Tipo de pilote |  |  | Coeficiente de empuje horizontal | [20 empty] | 650 | [14 empty] | 700 | [14 empty] | 750 | [14 empty] | 800 | [14 empty] | 850 | [14 empty] | 900
Perforado (hormigonado in situ) |  |  | Kf= | 0.75 | [19 empty] | L | [14 empty] | L | [14 empty] | L | [14 empty] | L | [14 empty] | L | [14 empty] | L
Entubado |  |  | Factor de reducción del rozamiento por fuste | [20 empty] | 15 | 15.5 | 16 | 16.5 | 17 | 17.5 | 18 | 18.5 | 19 | 19.5 | 20 | 20.5 | 21 | 21.5 | 22 | 15 | 15.5 | 16 | 16.5 | 17 | 17.5 | 18 | 18.5 | 19 | 19.5 | 20 | 20.5 | 21 | 21.5 | 22 | 15 | 15.5 | 16 | 16.5 | 17 | 17.5 | 18 | 18.5 | 19 | 19.5 | 20 | 20.5 | 21 | 21.5 | 22 | 15 | 15.5 | 16 | 16.5 | 17 | 17.5 | 18 | 18.5 | 19 | 19.5 | 20 | 20.5 | 21 | 21.5 | 22 | 15 | 15.5 | 16 | 16.5 | 17 | 17.5 | 18 | 18.5 | 19 | 19.5 | 20 | 20.5 | 21 | 21.5 | 22 | 15 | 15.5 | 16 | 16.5 | 17 | 17.5 | 18 | 18.5 | 19 | 19.5 | 20 | 20.5 | 21 | 21.5 | 22
|  |  | f= | 1 | [18 empty] | Inicio zona pasiva sup | 11.1 | 11.6 | 12.1 | 12.6 | 13.1 | 13.6 | 14.1 | 14.6 | 15.1 | 15.6 | 16.1 | 16.6 | 17.1 | 17.6 | 18.1 | 10.8 | 11.3 | 11.8 | 12.3 | 12.8 | 13.3 | 13.8 | 14.3 | 14.8 | 15.3 | 15.8 | 16.3 | 16.8 | 17.3 | 17.8 | 10.5 | 11 | 11.5 | 12 | 12.5 | 13 | 13.5 | 14 | 14.5 | 15 | 15.5 | 16 | 16.5 | 17 | 17.5 | 10.2 | 10.7 | 11.2 | 11.7 | 12.2 | 12.7 | 13.2 | 13.7 | 14.2 | 14.7 | 15.2 | 15.7 | 16.2 | 16.7 | 17.2 | 9.9 | 10.4 | 10.9 | 11.4 | 11.9 | 12.4 | 12.9 | 13.4 | 13.9 | 14.4 | 14.9 | 15.4 | 15.9 | 16.4 | 16.9 | 9.6 | 10.1 | 10.6 | 11.1 | 11.6 | 12.1 | 12.6 | 13.1 | 13.6 | 14.1 | 14.6 | 15.1 | 15.6 | 16.1 | 16.6
Tope estructural | [22 empty] | Fin zona activa inf | 16.95 | 17.45 | 17.95 | 18.45 | 18.95 | 19.45 | 19.95 | 20.45 | 20.95 | 21.45 | 21.95 | 22.45 | 22.95 | 23.45 | 23.95 | 17.1 | 17.6 | 18.1 | 18.6 | 19.1 | 19.6 | 20.1 | 20.6 | 21.1 | 21.6 | 22.1 | 22.6 | 23.1 | 23.6 | 24.1 | 17.25 | 17.75 | 18.25 | 18.75 | 19.25 | 19.75 | 20.25 | 20.75 | 21.25 | 21.75 | 22.25 | 22.75 | 23.25 | 23.75 | 24.25 | 17.4 | 17.9 | 18.4 | 18.9 | 19.4 | 19.9 | 20.4 | 20.9 | 21.4 | 21.9 | 22.4 | 22.9 | 23.4 | 23.9 | 24.4 | 17.55 | 18.05 | 18.55 | 19.05 | 19.55 | 20.05 | 20.55 | 21.05 | 21.55 | 22.05 | 22.55 | 23.05 | 23.55 | 24.05 | 24.55 | 17.7 | 18.2 | 18.7 | 19.2 | 19.7 | 20.2 | 20.7 | 21.2 | 21.7 | 22.2 | 22.7 | 23.2 | 23.7 | 24.2 | 24.7
fck= | 10 | MPa | [20 empty] | Zona de influencia en cada estrato | 0 | 0 | 0 | 0 | 0 | 0 | 0 | 0 | 0 | 0 | 0 | 0 | 0 | 0 | 0 | 0 | 0 | 0 | 0 | 0 | 0 | 0 | 0 | 0 | 0 | 0 | 0 | 0 | 0 | 0 | 0 | 0 | 0 | 0 | 0 | 0 | 0 | 0 | 0 | 0 | 0 | 0 | 0 | 0 | 0 | 0 | 0 | 0 | 0 | 0 | 0 | 0 | 0 | 0 | 0 | 0 | 0 | 0 | 0 | 0 | 0 | 0 | 0 | 0 | 0 | 0 | 0 | 0 | 0 | 0 | 0 | 0 | 0 | 0 | 0 | 0 | 0 | 0 | 0 | 0 | 0 | 0 | 0 | 0 | 0 | 0 | 0 | 0 | 0 | 0
fp= | 1 | MPa | [21 empty] | 0 | 0 | 0 | 0 | 0 | 0 | 0 | 0 | 0 | 0 | 0 | 0 | 0 | 0 | 0 | 0 | 0 | 0 | 0 | 0 | 0 | 0 | 0 | 0 | 0 | 0 | 0 | 0 | 0 | 0 | 0 | 0 | 0 | 0 | 0 | 0 | 0 | 0 | 0 | 0 | 0 | 0 | 0 | 0 | 0 | 0 | 0 | 0 | 0 | 0 | 0 | 0 | 0 | 0 | 0 | 0 | 0 | 0 | 0 | 0 | 0.1 | 0 | 0 | 0 | 0 | 0 | 0 | 0 | 0 | 0 | 0 | 0 | 0 | 0 | 0 | 0.4 | 0 | 0 | 0 | 0 | 0 | 0 | 0 | 0 | 0 | 0 | 0 | 0 | 0 | 0
T.E.= | 5 | MPa | [21 empty] | 5.85 | 5.85 | 5.85 | 5.85 | 5.85 | 5.85 | 5.85 | 5.85 | 5.85 | 5.85 | 5.85 | 5.85 | 5.85 | 5.85 | 5.85 | 6.3 | 6.3 | 6.3 | 6.3 | 6.3 | 6.3 | 6.3 | 6.3 | 6.3 | 6.3 | 6.3 | 6.3 | 6.3 | 6.3 | 6.3 | 6.75 | 6.75 | 6.75 | 6.75 | 6.75 | 6.75 | 6.75 | 6.75 | 6.75 | 6.75 | 6.75 | 6.75 | 6.75 | 6.75 | 6.75 | 7.2 | 7.2 | 7.2 | 7.2 | 7.2 | 7.2 | 7.2 | 7.2 | 7.2 | 7.2 | 7.2 | 7.2 | 7.2 | 7.2 | 7.2 | 7.55 | 7.65 | 7.65 | 7.65 | 7.65 | 7.65 | 7.65 | 7.65 | 7.65 | 7.65 | 7.65 | 7.65 | 7.65 | 7.65 | 7.65 | 7.7 | 8.1 | 8.1 | 8.1 | 8.1 | 8.1 | 8.1 | 8.1 | 8.1 | 8.1 | 8.1 | 8.1 | 8.1 | 8.1 | 8.1
¿Considerar aumento del 25% por control adecuado de la integridad? | [5 empty] | No | [17 empty] | 0 | 0 | 0 | 0 | 0 | 0 | 0 | 0 | 0 | 0 | 0 | 0 | 0 | 0 | 0 | 0 | 0 | 0 | 0 | 0 | 0 | 0 | 0 | 0 | 0 | 0 | 0 | 0 | 0 | 0 | 0 | 0 | 0 | 0 | 0 | 0 | 0 | 0 | 0 | 0 | 0 | 0 | 0 | 0 | 0 | 0 | 0 | 0 | 0 | 0 | 0 | 0 | 0 | 0 | 0 | 0 | 0 | 0 | 0 | 0 | 0 | 0 | 0 | 0 | 0 | 0 | 0 | 0 | 0 | 0 | 0 | 0 | 0 | 0 | 0 | 0 | 0 | 0 | 0 | 0 | 0 | 0 | 0 | 0 | 0 | 0 | 0 | 0 | 0 | 0
[24 empty] | 0 | 0 | 0 | 0 | 0 | 0 | 0 | 0 | 0 | 0 | 0 | 0 | 0 | 0 | 0 | 0 | 0 | 0 | 0 | 0 | 0 | 0 | 0 | 0 | 0 | 0 | 0 | 0 | 0 | 0 | 0 | 0 | 0 | 0 | 0 | 0 | 0 | 0 | 0 | 0 | 0 | 0 | 0 | 0 | 0 | 0 | 0 | 0 | 0 | 0 | 0 | 0 | 0 | 0 | 0 | 0 | 0 | 0 | 0 | 0 | 0 | 0 | 0 | 0 | 0 | 0 | 0 | 0 | 0 | 0 | 0 | 0 | 0 | 0 | 0 | 0 | 0 | 0 | 0 | 0 | 0 | 0 | 0 | 0 | 0 | 0 | 0 | 0 | 0 | 0
SITUACIÓN DE DIMENSIONADO | [23 empty] | SI | SI | SI | SI | SI | SI | SI | SI | SI | SI | SI | SI | SI | SI | SI | SI | SI | SI | SI | SI | SI | SI | SI | SI | SI | SI | SI | SI | SI | SI | SI | SI | SI | SI | SI | SI | SI | SI | SI | SI | SI | SI | SI | SI | SI | SI | SI | SI | SI | SI | SI | SI | SI | SI | SI | SI | SI | SI | SI | SI | SI | SI | SI | SI | SI | SI | SI | SI | SI | SI | SI | SI | SI | SI | SI | SI | SI | SI | SI | SI | SI | SI | SI | SI | SI | SI | SI | SI | SI | SI
Nivel freático
6.5 | m | [19 empty] | PUNTA | gran | pres ef. Punta | 194 | 198.5 | 203 | 207.5 | 212 | 216.5 | 221 | 225.5 | 230 | 234.5 | 239 | 243.5 | 248 | 252.5 | 257 | 194 | 198.5 | 203 | 207.5 | 212 | 216.5 | 221 | 225.5 | 230 | 234.5 | 239 | 243.5 | 248 | 252.5 | 257 | 194 | 198.5 | 203 | 207.5 | 212 | 216.5 | 221 | 225.5 | 230 | 234.5 | 239 | 243.5 | 248 | 252.5 | 257 | 194 | 198.5 | 203 | 207.5 | 212 | 216.5 | 221 | 225.5 | 230 | 234.5 | 239 | 243.5 | 248 | 252.5 | 257 | 194 | 198.5 | 203 | 207.5 | 212 | 216.5 | 221 | 225.5 | 230 | 234.5 | 239 | 243.5 | 248 | 252.5 | 257 | 194 | 198.5 | 203 | 207.5 | 212 | 216.5 | 221 | 225.5 | 230 | 234.5 | 239 | 243.5 | 248 | 252.5 | 257
[23 empty] | Nq | 0 | 0 | 0 | 0 | 0 | 0 | 0 | 0 | 0 | 0 | 0 | 0 | 0 | 0 | 0 | 0 | 0 | 0 | 0 | 0 | 0 | 0 | 0 | 0 | 0 | 0 | 0 | 0 | 0 | 0 | 0 | 0 | 0 | 0 | 0 | 0 | 0 | 0 | 0 | 0 | 0 | 0 | 0 | 0 | 0 | 0 | 0 | 0 | 0 | 0 | 0 | 0 | 0 | 0 | 0 | 0 | 0 | 0 | 0 | 0 | 0.11322 | 0 | 0 | 0 | 0 | 0 | 0 | 0 | 0 | 0 | 0 | 0 | 0 | 0 | 0 | 0.42771 | 0 | 0 | 0 | 0 | 0 | 0 | 0 | 0 | 0 | 0 | 0 | 0 | 0 | 0
¿Existe nivel arcilloso de menor resistencia bajo la punta? | [22 empty] | qp | 0 | 0 | 0 | 0 | 0 | 0 | 0 | 0 | 0 | 0 | 0 | 0 | 0 | 0 | 0 | 0 | 0 | 0 | 0 | 0 | 0 | 0 | 0 | 0 | 0 | 0 | 0 | 0 | 0 | 0 | 0 | 0 | 0 | 0 | 0 | 0 | 0 | 0 | 0 | 0 | 0 | 0 | 0 | 0 | 0 | 0 | 0 | 0 | 0 | 0 | 0 | 0 | 0 | 0 | 0 | 0 | 0 | 0 | 0 | 0 | 0.065893 | 0 | 0 | 0 | 0 | 0 | 0 | 0 | 0 | 0 | 0 | 0 | 0 | 0 | 0 | 0.24893 | 0 | 0 | 0 | 0 | 0 | 0 | 0 | 0 | 0 | 0 | 0 | 0 | 0 | 0
No | Z= | 24 | m | Profundidad del techo del estrato
| cu= | 130 | kPa | Resistencia al corte sin drenaje |  |  |  |  | DIÁMETRO (mm) | [11 empty] | FUSTE | cohe | cu | 250 | 250 | 250 | 250 | 250 | 250 | 250 | 250 | 250 | 250 | 250 | 250 | 250 | 250 | 250 | 250 | 250 | 250 | 250 | 250 | 250 | 250 | 250 | 250 | 250 | 250 | 250 | 250 | 250 | 250 | 250 | 250 | 250 | 250 | 250 | 250 | 250 | 250 | 250 | 250 | 250 | 250 | 250 | 250 | 250 | 250 | 250 | 250 | 250 | 250 | 250 | 250 | 250 | 250 | 250 | 250 | 250 | 250 | 250 | 250 | 246.732 | 250 | 250 | 250 | 250 | 250 | 250 | 250 | 250 | 250 | 250 | 250 | 250 | 250 | 250 | 237.6543 | 250 | 250 | 250 | 250 | 250 | 250 | 250 | 250 | 250 | 250 | 250 | 250 | 250 | 250
[9 empty] | 650 | 700 | 750 | 800 | 850 | 900 | [8 empty] | Np | 9 | 9 | 9 | 9 | 9 | 9 | 9 | 9 | 9 | 9 | 9 | 9 | 9 | 9 | 9 | 9 | 9 | 9 | 9 | 9 | 9 | 9 | 9 | 9 | 9 | 9 | 9 | 9 | 9 | 9 | 9 | 9 | 9 | 9 | 9 | 9 | 9 | 9 | 9 | 9 | 9 | 9 | 9 | 9 | 9 | 9 | 9 | 9 | 9 | 9 | 9 | 9 | 9 | 9 | 9 | 9 | 9 | 9 | 9 | 9 | 9 | 9 | 9 | 9 | 9 | 9 | 9 | 9 | 9 | 9 | 9 | 9 | 9 | 9 | 9 | 9 | 9 | 9 | 9 | 9 | 9 | 9 | 9 | 9 | 9 | 9 | 9 | 9 | 9 | 9
Factor de seguridad | [7 empty] | Z.P. (m) | 3.9 | 4.2 | 4.5 | 4.8 | 5.1 | 5.4 | [8 empty] | qp | 2.25 | 2.25 | 2.25 | 2.25 | 2.25 | 2.25 | 2.25 | 2.25 | 2.25 | 2.25 | 2.25 | 2.25 | 2.25 | 2.25 | 2.25 | 2.25 | 2.25 | 2.25 | 2.25 | 2.25 | 2.25 | 2.25 | 2.25 | 2.25 | 2.25 | 2.25 | 2.25 | 2.25 | 2.25 | 2.25 | 2.25 | 2.25 | 2.25 | 2.25 | 2.25 | 2.25 | 2.25 | 2.25 | 2.25 | 2.25 | 2.25 | 2.25 | 2.25 | 2.25 | 2.25 | 2.25 | 2.25 | 2.25 | 2.25 | 2.25 | 2.25 | 2.25 | 2.25 | 2.25 | 2.25 | 2.25 | 2.25 | 2.25 | 2.25 | 2.25 | 2.2206 | 2.25 | 2.25 | 2.25 | 2.25 | 2.25 | 2.25 | 2.25 | 2.25 | 2.25 | 2.25 | 2.25 | 2.25 | 2.25 | 2.25 | 2.1389 | 2.25 | 2.25 | 2.25 | 2.25 | 2.25 | 2.25 | 2.25 | 2.25 | 2.25 | 2.25 | 2.25 | 2.25 | 2.25 | 2.25
Situación persistente | [7 empty] | Z.A. (m) | 1.95 | 2.1 | 2.25 | 2.4 | 2.55 | 2.7 | [8 empty] | Rp (MPa) | 2.25 | 2.25 | 2.25 | 2.25 | 2.25 | 2.25 | 2.25 | 2.25 | 2.25 | 2.25 | 2.25 | 2.25 | 2.25 | 2.25 | 2.25 | 2.25 | 2.25 | 2.25 | 2.25 | 2.25 | 2.25 | 2.25 | 2.25 | 2.25 | 2.25 | 2.25 | 2.25 | 2.25 | 2.25 | 2.25 | 2.25 | 2.25 | 2.25 | 2.25 | 2.25 | 2.25 | 2.25 | 2.25 | 2.25 | 2.25 | 2.25 | 2.25 | 2.25 | 2.25 | 2.25 | 2.25 | 2.25 | 2.25 | 2.25 | 2.25 | 2.25 | 2.25 | 2.25 | 2.25 | 2.25 | 2.25 | 2.25 | 2.25 | 2.25 | 2.25 | 2.2206 | 2.25 | 2.25 | 2.25 | 2.25 | 2.25 | 2.25 | 2.25 | 2.25 | 2.25 | 2.25 | 2.25 | 2.25 | 2.25 | 2.25 | 2.1389 | 2.25 | 2.25 | 2.25 | 2.25 | 2.25 | 2.25 | 2.25 | 2.25 | 2.25 | 2.25 | 2.25 | 2.25 | 2.25 | 2.25
gR= | 3 | [21 empty] | Rpk (MN) | 0.74662 | 0.74662 | 0.74662 | 0.74662 | 0.74662 | 0.74662 | 0.74662 | 0.74662 | 0.74662 | 0.74662 | 0.74662 | 0.74662 | 0.74662 | 0.74662 | 0.74662 | 0.8659 | 0.8659 | 0.8659 | 0.8659 | 0.8659 | 0.8659 | 0.8659 | 0.8659 | 0.8659 | 0.8659 | 0.8659 | 0.8659 | 0.8659 | 0.8659 | 0.8659 | 0.99402 | 0.99402 | 0.99402 | 0.99402 | 0.99402 | 0.99402 | 0.99402 | 0.99402 | 0.99402 | 0.99402 | 0.99402 | 0.99402 | 0.99402 | 0.99402 | 0.99402 | 1.131 | 1.131 | 1.131 | 1.131 | 1.131 | 1.131 | 1.131 | 1.131 | 1.131 | 1.131 | 1.131 | 1.131 | 1.131 | 1.131 | 1.131 | 1.2601 | 1.2768 | 1.2768 | 1.2768 | 1.2768 | 1.2768 | 1.2768 | 1.2768 | 1.2768 | 1.2768 | 1.2768 | 1.2768 | 1.2768 | 1.2768 | 1.2768 | 1.3607 | 1.4314 | 1.4314 | 1.4314 | 1.4314 | 1.4314 | 1.4314 | 1.4314 | 1.4314 | 1.4314 | 1.4314 | 1.4314 | 1.4314 | 1.4314 | 1.4314
[23 empty] | Rpd (kN) | 248.873 | 248.873 | 248.873 | 248.873 | 248.873 | 248.873 | 248.873 | 248.873 | 248.873 | 248.873 | 248.873 | 248.873 | 248.873 | 248.873 | 248.873 | 288.6338 | 288.6338 | 288.6338 | 288.6338 | 288.6338 | 288.6338 | 288.6338 | 288.6338 | 288.6338 | 288.6338 | 288.6338 | 288.6338 | 288.6338 | 288.6338 | 288.6338 | 331.3399 | 331.3399 | 331.3399 | 331.3399 | 331.3399 | 331.3399 | 331.3399 | 331.3399 | 331.3399 | 331.3399 | 331.3399 | 331.3399 | 331.3399 | 331.3399 | 331.3399 | 376.9911 | 376.9911 | 376.9911 | 376.9911 | 376.9911 | 376.9911 | 376.9911 | 376.9911 | 376.9911 | 376.9911 | 376.9911 | 376.9911 | 376.9911 | 376.9911 | 376.9911 | 420.0244 | 425.5876 | 425.5876 | 425.5876 | 425.5876 | 425.5876 | 425.5876 | 425.5876 | 425.5876 | 425.5876 | 425.5876 | 425.5876 | 425.5876 | 425.5876 | 425.5876 | 453.5674 | 477.1294 | 477.1294 | 477.1294 | 477.1294 | 477.1294 | 477.1294 | 477.1294 | 477.1294 | 477.1294 | 477.1294 | 477.1294 | 477.1294 | 477.1294 | 477.1294
tf
DESCRIPCIÓN DEL TERRENO DE CIMENTACIÓN | [22 empty] | nivel 1 | 0.00040841 | 0.00040841 | 0.00040841 | 0.00040841 | 0.00040841 | 0.00040841 | 0.00040841 | 0.00040841 | 0.00040841 | 0.00040841 | 0.00040841 | 0.00040841 | 0.00040841 | 0.00040841 | 0.00040841 | 0.00043982 | 0.00043982 | 0.00043982 | 0.00043982 | 0.00043982 | 0.00043982 | 0.00043982 | 0.00043982 | 0.00043982 | 0.00043982 | 0.00043982 | 0.00043982 | 0.00043982 | 0.00043982 | 0.00043982 | 0.00047124 | 0.00047124 | 0.00047124 | 0.00047124 | 0.00047124 | 0.00047124 | 0.00047124 | 0.00047124 | 0.00047124 | 0.00047124 | 0.00047124 | 0.00047124 | 0.00047124 | 0.00047124 | 0.00047124 | 0.00050265 | 0.00050265 | 0.00050265 | 0.00050265 | 0.00050265 | 0.00050265 | 0.00050265 | 0.00050265 | 0.00050265 | 0.00050265 | 0.00050265 | 0.00050265 | 0.00050265 | 0.00050265 | 0.00050265 | 0.00053407 | 0.00053407 | 0.00053407 | 0.00053407 | 0.00053407 | 0.00053407 | 0.00053407 | 0.00053407 | 0.00053407 | 0.00053407 | 0.00053407 | 0.00053407 | 0.00053407 | 0.00053407 | 0.00053407 | 0.00056549 | 0.00056549 | 0.00056549 | 0.00056549 | 0.00056549 | 0.00056549 | 0.00056549 | 0.00056549 | 0.00056549 | 0.00056549 | 0.00056549 | 0.00056549 | 0.00056549 | 0.00056549 | 0.00056549
[23 empty] | nivel 2 | 488.871 | 488.871 | 488.871 | 488.871 | 488.871 | 488.871 | 488.871 | 488.871 | 488.871 | 488.871 | 488.871 | 488.871 | 488.871 | 488.871 | 488.871 | 526.4764 | 526.4764 | 526.4764 | 526.4764 | 526.4764 | 526.4764 | 526.4764 | 526.4764 | 526.4764 | 526.4764 | 526.4764 | 526.4764 | 526.4764 | 526.4764 | 526.4764 | 564.0819 | 564.0819 | 564.0819 | 564.0819 | 564.0819 | 564.0819 | 564.0819 | 564.0819 | 564.0819 | 564.0819 | 564.0819 | 564.0819 | 564.0819 | 564.0819 | 564.0819 | 601.6874 | 601.6874 | 601.6874 | 601.6874 | 601.6874 | 601.6874 | 601.6874 | 601.6874 | 601.6874 | 601.6874 | 601.6874 | 601.6874 | 601.6874 | 601.6874 | 601.6874 | 639.2928 | 639.2928 | 639.2928 | 639.2928 | 639.2928 | 639.2928 | 639.2928 | 639.2928 | 639.2928 | 639.2928 | 639.2928 | 639.2928 | 639.2928 | 639.2928 | 639.2928 | 676.8983 | 676.8983 | 676.8983 | 676.8983 | 676.8983 | 676.8983 | 676.8983 | 676.8983 | 676.8983 | 676.8983 | 676.8983 | 676.8983 | 676.8983 | 676.8983 | 676.8983
[13 empty] | Resistencias unitarias en el punto medio del estrato |  |  | Presiones en el muro del estrato | [6 empty] | nivel 3 | 729.2983 | 802.2281 | 875.158 | 948.0878 | 1021.0176 | 1093.9474 | 1166.8773 | 1239.8071 | 1312.7369 | 1385.6668 | 1458.5966 | 1531.5264 | 1604.4562 | 1677.3861 | 1750.3159 | 785.3982 | 863.938 | 942.4778 | 1021.0176 | 1099.5574 | 1178.0972 | 1256.6371 | 1335.1769 | 1413.7167 | 1492.2565 | 1570.7963 | 1649.3361 | 1727.876 | 1806.4158 | 1884.9556 | 841.498 | 925.6478 | 1009.7976 | 1093.9474 | 1178.0972 | 1262.247 | 1346.3969 | 1430.5467 | 1514.6965 | 1598.8463 | 1682.9961 | 1767.1459 | 1851.2957 | 1935.4455 | 2019.5953 | 897.5979 | 987.3577 | 1077.1175 | 1166.8773 | 1256.6371 | 1346.3969 | 1436.1566 | 1525.9164 | 1615.6762 | 1705.436 | 1795.1958 | 1884.9556 | 1974.7154 | 2064.4752 | 2154.235 | 953.6978 | 1049.0675 | 1144.4373 | 1239.8071 | 1335.1769 | 1430.5467 | 1525.9164 | 1621.2862 | 1716.656 | 1812.0258 | 1907.3955 | 2002.7653 | 2098.1351 | 2193.5049 | 2288.8746 | 1009.7976 | 1110.7774 | 1211.7572 | 1312.7369 | 1413.7167 | 1514.6965 | 1615.6762 | 1716.656 | 1817.6357 | 1918.6155 | 2019.5953 | 2120.575 | 2221.5548 | 2322.5346 | 2423.5143
[16 empty] | Efectivas | Totales |  |  |  | Limitación qp cohesivo (kPa) |  | nivel 4 | 0 | 0 | 0 | 0 | 0 | 0 | 0 | 0 | 0 | 0 | 0 | 0 | 0 | 0 | 0 | 0 | 0 | 0 | 0 | 0 | 0 | 0 | 0 | 0 | 0 | 0 | 0 | 0 | 0 | 0 | 0 | 0 | 0 | 0 | 0 | 0 | 0 | 0 | 0 | 0 | 0 | 0 | 0 | 0 | 0 | 0 | 0 | 0 | 0 | 0 | 0 | 0 | 0 | 0 | 0 | 0 | 0 | 0 | 0 | 0 | 0 | 0 | 0 | 0 | 0 | 0 | 0 | 0 | 0 | 0 | 0 | 0 | 0 | 0 | 0 | 0 | 0 | 0 | 0 | 0 | 0 | 0 | 0 | 0 | 0 | 0 | 0 | 0 | 0 | 0
|  | UNIDAD | Prof. inicial | Prof. final | Espesor | gap | gsat | s'v0 (media) | f | cu | Nq | Np | qp | tf |  | KPa |  |  |  |  | Limitación qp cohesivo (MPa) |  | nivel 5 | 0 | 0 | 0 | 0 | 0 | 0 | 0 | 0 | 0 | 0 | 0 | 0 | 0 | 0 | 0 | 0 | 0 | 0 | 0 | 0 | 0 | 0 | 0 | 0 | 0 | 0 | 0 | 0 | 0 | 0 | 0 | 0 | 0 | 0 | 0 | 0 | 0 | 0 | 0 | 0 | 0 | 0 | 0 | 0 | 0 | 0 | 0 | 0 | 0 | 0 | 0 | 0 | 0 | 0 | 0 | 0 | 0 | 0 | 0 | 0 | 0 | 0 | 0 | 0 | 0 | 0 | 0 | 0 | 0 | 0 | 0 | 0 | 0 | 0 | 0 | 0 | 0 | 0 | 0 | 0 | 0 | 0 | 0 | 0 | 0 | 0 | 0 | 0 | 0 | 0
|  | GEOTÉC. | m | m | m | KN/m3 | KN/m3 | KPa | º | KPa |  |  | MPa | KPa |  | 32 | 32 |  | 0 |  |  |  | Rfk (KN) | 1218.1697 | 1291.0995 | 1364.0293 | 1436.9592 | 1509.889 | 1582.8188 | 1655.7487 | 1728.6785 | 1801.6083 | 1874.5382 | 1947.468 | 2020.3978 | 2093.3276 | 2166.2575 | 2239.1873 | 1311.875 | 1390.4149 | 1468.9547 | 1547.4945 | 1626.0343 | 1704.5741 | 1783.1139 | 1861.6538 | 1940.1936 | 2018.7334 | 2097.2732 | 2175.813 | 2254.3528 | 2332.8927 | 2411.4325 | 1405.5804 | 1489.7302 | 1573.88 | 1658.0298 | 1742.1796 | 1826.3294 | 1910.4792 | 1994.629 | 2078.7788 | 2162.9286 | 2247.0784 | 2331.2282 | 2415.378 | 2499.5279 | 2583.6777 | 1499.2858 | 1589.0456 | 1678.8054 | 1768.5651 | 1858.3249 | 1948.0847 | 2037.8445 | 2127.6043 | 2217.3641 | 2307.1239 | 2396.8837 | 2486.6435 | 2576.4033 | 2666.163 | 2755.9228 | 1592.9911 | 1688.3609 | 1783.7307 | 1879.1005 | 1974.4702 | 2069.84 | 2165.2098 | 2260.5796 | 2355.9493 | 2451.3191 | 2546.6889 | 2642.0587 | 2737.4285 | 2832.7982 | 2928.168 | 1686.6965 | 1787.6763 | 1888.656 | 1989.6358 | 2090.6155 | 2191.5953 | 2292.5751 | 2393.5548 | 2494.5346 | 2595.5144 | 2696.4941 | 2797.4739 | 2898.4537 | 2999.4334 | 3100.4132
| NIVEL 1 | UG-01 | 0 | 2 | 2 | 16 | 18 | 16 |  | 0.0001 | 0 | 9 | 9e-07 | 0.0001 |  | 156 | 184 |  | 0.40143 |  |  |  | Rfk (MN) | 1.2182 | 1.2911 | 1.364 | 1.437 | 1.5099 | 1.5828 | 1.6557 | 1.7287 | 1.8016 | 1.8745 | 1.9475 | 2.0204 | 2.0933 | 2.1663 | 2.2392 | 1.3119 | 1.3904 | 1.469 | 1.5475 | 1.626 | 1.7046 | 1.7831 | 1.8617 | 1.9402 | 2.0187 | 2.0973 | 2.1758 | 2.2544 | 2.3329 | 2.4114 | 1.4056 | 1.4897 | 1.5739 | 1.658 | 1.7422 | 1.8263 | 1.9105 | 1.9946 | 2.0788 | 2.1629 | 2.2471 | 2.3312 | 2.4154 | 2.4995 | 2.5837 | 1.4993 | 1.589 | 1.6788 | 1.7686 | 1.8583 | 1.9481 | 2.0378 | 2.1276 | 2.2174 | 2.3071 | 2.3969 | 2.4866 | 2.5764 | 2.6662 | 2.7559 | 1.593 | 1.6884 | 1.7837 | 1.8791 | 1.9745 | 2.0698 | 2.1652 | 2.2606 | 2.3559 | 2.4513 | 2.5467 | 2.6421 | 2.7374 | 2.8328 | 2.9282 | 1.6867 | 1.7877 | 1.8887 | 1.9896 | 2.0906 | 2.1916 | 2.2926 | 2.3936 | 2.4945 | 2.5955 | 2.6965 | 2.7975 | 2.8985 | 2.9994 | 3.1004
| NIVEL 2 | UG-02 | 2 | 10 | 8 | 19 | 21 | 94 | 23 |  | 8.6612 | 0 | 2.4425 | 29.9255 |  | 376 | 564 |  | 0 |  |  |  | Rfd (kN) | 406.0566 | 430.3665 | 454.6764 | 478.9864 | 503.2963 | 527.6063 | 551.9162 | 576.2262 | 600.5361 | 624.8461 | 649.156 | 673.4659 | 697.7759 | 722.0858 | 746.3958 | 437.2917 | 463.4716 | 489.6516 | 515.8315 | 542.0114 | 568.1914 | 594.3713 | 620.5513 | 646.7312 | 672.9111 | 699.0911 | 725.271 | 751.4509 | 777.6309 | 803.8108 | 468.5268 | 496.5767 | 524.6267 | 552.6766 | 580.7265 | 608.7765 | 636.8264 | 664.8763 | 692.9263 | 720.9762 | 749.0261 | 777.0761 | 805.126 | 833.176 | 861.2259 | 499.7619 | 529.6819 | 559.6018 | 589.5217 | 619.4416 | 649.3616 | 679.2815 | 709.2014 | 739.1214 | 769.0413 | 798.9612 | 828.8812 | 858.8011 | 888.721 | 918.6409 | 530.997 | 562.787 | 594.5769 | 626.3668 | 658.1567 | 689.9467 | 721.7366 | 753.5265 | 785.3164 | 817.1064 | 848.8963 | 880.6862 | 912.4762 | 944.2661 | 976.056 | 562.2322 | 595.8921 | 629.552 | 663.2119 | 696.8718 | 730.5318 | 764.1917 | 797.8516 | 831.5115 | 865.1715 | 898.8314 | 932.4913 | 966.1512 | 999.8111 | 1033.4711
| NIVEL 3 | UG-03 | 10 | 30 | 20 | 19 | 21 | 266 |  | 250 | 0 | 9 | 2.25 | 71.4286 |  | 376 | 564 |  | 0
| NIVEL 4 |  | 30 | 30 | 0 |  |  | 376 |  |  | 0 | 0 | 0 | 0 |  | 376 | 564 |  | 0 |  |  |  |  | 171918.4615 | 154564.6154 | 138133.8462 | 122626.1538 | 108041.5385 | 94380 | 81641.5385 | 69826.1538 | 58933.8462 | 48964.6154 | 39918.4615 | 31795.3846 | 24595.3846 | 18318.4615 | 12964.6154 | 149775.9184 | 134733.0612 | 120486.1224 | 107035.102 | 94380 | 82520.8163 | 71457.551 | 61190.2041 | 51718.7755 | 43043.2653 | 35163.6735 | 28080 | 21792.2449 | 16300.4082 | 11604.4898 | 131820 | 118646.6667 | 106166.6667 | 94380 | 83286.6667 | 72886.6667 | 63180 | 54166.6667 | 45846.6667 | 38220 | 31286.6667 | 25046.6667 | 19500 | 14646.6667 | 10486.6667 | 117048.75 | 105409.6875 | 94380 | 83959.6875 | 74148.75 | 64947.1875 | 56355 | 48372.1875 | 40998.75 | 34234.6875 | 28080 | 22534.6875 | 17598.75 | 13272.1875 | 9555 | 104744.0138 | 94380 | 84555.7785 | 75271.3495 | 66526.7128 | 58321.8685 | 50656.8166 | 43531.5571 | 36946.09 | 30900.4152 | 25394.5329 | 20428.4429 | 16002.1453 | 12115.6401 | 8768.9273 | 94380 | 85087.4074 | 76276.2963 | 67946.6667 | 60098.5185 | 52731.8519 | 45846.6667 | 39442.963 | 33520.7407 | 28080 | 23120.7407 | 18642.963 | 14646.6667 | 11131.8519 | 8098.5185
| NIVEL 5 |  | 30 | 30 | 0 |  |  | 376 |  |  | 0 | 0 | 0 | 0
CARGA ADMISIBLE
CARGA ADMISIBLE (kN)
| Long. | DIÁMETRO (mm)
| (m) | 650 | 700 | 750 | 800 | 850 | 900
| 15 | 654.9296 | 725.9255 | 799.8667 | 876.753 | 951.0214 | 1015.7996
| 15.5 | 679.2395 | 752.1054 | 827.9166 | 906.673 | 988.3746 | 1073.0215
| 16 | 703.5495 | 778.2854 | 855.9665 | 936.5929 | 1020.1645 | 1106.6814
| 16.5 | 727.8594 | 804.4653 | 884.0165 | 966.5128 | 1051.9545 | 1140.3413
| 17 | 752.1694 | 830.6453 | 912.0664 | 996.4328 | 1083.7444 | 1174.0012
| 17.5 | 776.4793 | 856.8252 | 940.1163 | 1026.3527 | 1115.5343 | 1207.6612
| 18 | 800.7893 | 883.0051 | 968.1663 | 1056.2726 | 1147.3242 | 1241.3211
| 18.5 | 825.0992 | 909.1851 | 996.2162 | 1086.1926 | 1179.1142 | 1274.981
| 19 | 849.4092 | 935.365 | 1024.2661 | 1116.1125 | 1210.9041 | 1308.6409
| 19.5 | 873.7191 | 961.545 | 1052.3161 | 1146.0324 | 1242.694 | 1342.3008
| 20 | 898.029 | 987.7249 | 1080.366 | 1175.9523 | 1274.4839 | 1375.9608
| 20.5 | 922.339 | 1013.9048 | 1108.4159 | 1205.8723 | 1306.2739 | 1409.6207
| 21 | 946.6489 | 1040.0848 | 1136.4659 | 1235.7922 | 1338.0638 | 1443.2806
| 21.5 | 970.9589 | 1066.2647 | 1164.5158 | 1265.7121 | 1369.8537 | 1476.9405
| 22 | 995.2688 | 1092.4447 | 1192.5657 | 1295.6321 | 1401.6436 | 1510.6004
| T.E. (kN) | 1659.1536 | 1924.2255 | 2208.9323 | 2513.2741 | 2837.2509 | 3180.8626
ESTIMACIÓN DE ASIENTOS
MÉTODO SIMPLIFICADO | [8 empty] | FORMULACIÓN APROXIMADA
- El asiento de un pilote vertical aislado sometido a una carga vertical, de servicio, en su cabeza igual a la carga de hundimiento es, aproximadamente, el 1% de su diámetro, más el acortamiento elástico del pilote | [8 empty] | - Asiento del pilote individual aislado, considerando el acortamiento elástico
- Dependiente del módulo de elasticidad del pilote (E) y su carga de servicio (P)
- Aplicar en fase de proyecto
DIÁMETRO (mm)
|  | 650 | 700 | 750 | 800 | 850 | 900
| Asiento (cm) | 0.65 | 0.7 | 0.75 | 0.8 | 0.85 | 0.9